## Summary
Year-by-Year Results | [5 empty] | Marine Grade distillate Oil (MGO) or ISO 8217 DMA |  |  |  |  | density = | 890 | kg/m^3
Proteus | Off Power | Port | Anchorage | Work Site | Transit | Proteus | Off Power | Port | Anchorage | Work Site | Transit
| [days] | [gpd] | [gpd] | [gpd] | [gpd] |  | [days] | [tpd] | [tpd] | [tpd] | [tpd]
Average | 54.1429 | 165 | 242 | 670 | 1367 | Average | 54.1429 | 0.55589 | 0.8153 | 2.2572 | 4.6054
2021 | 0 | 128 | 126 | 548 | 1574 |  | tpd = Metric tonnes per day
2020 | 79 | 131 | - | 549 | 1414
2019 | 19 | 121 | 110 | 612 | 1447
2018 | 25 | 155 | 400 | 692 | 1445
2017 | 79 | 198 | 0 | 562 | 1341
2016 | 47 | 160 | 600 | 809 | 1457
2015 | 130 | 181 | 216 | 778 | 1113
2014 | - | 246 | - | 810 | 1145
gpd = US gallons per day
[6 empty] | Gyre | Off Power | Port | Anchorage | Work Site | Transit
Gyre | Off Power | Port | Anchorage | Work Site | Transit |  | [days] | [tpd] | [tpd] | [tpd] | [tpd]
| [days] | [gpd] | [gpd] | [gpd] | [gpd]
[6 empty] | Average | 164.8 | 0.91525 | 1.1533 | 2.2831 | 4.5976
Average | 164.8 | 271.6667 | 342.3333 | 677.6667 | 1364.6667 |  | tpd = Metric tonnes per day
2021 | 0 | 251 | 0 | 639 | 1533
2020 | 31 | 251 | - | 653 | 1739
2019 | 64 | 256 | 480 | 644 | 1181
2018 | 321 | 238 | - | 583 | 1313
2017 | 365 | - | - | - | -
2016 | 43 | 307 | 263 | 727 | 1425
2015 | - | 303 | 284 | 825 | 1447
2014 | - | 275 | - | 634 | 1083
| gpd = US gallons per day |  |  |  |  | Brooks McCall | Off Power | Port | Anchorage | Work Site | Transit
[7 empty] | [days] | [tpd] | [tpd] | [tpd] | [tpd]
Brooks McCall | Off Power | Port | Anchorage | Work Site | Transit
| [days] | [gpd] | [gpd] | [gpd] | [gpd] | Average | 252.2857 | 0.58765 | 0.78835 | 2.1109 | 4.655
tpd = Metric tonnes per day
Average | 252.2857 | 174.4286 | 234 | 626.5714 | 1381.7143
2021 | 127 | 191 | - | 540 | 1203
2020 | 330 | 42 | - | 785 | 1275
2019 | 142 | 147 | - | 530 | 1217
2018 | 237 | 196 | 234 | 524 | 1313
2017 | 241 | 244 | - | 767 | 1538
2016 | 365 | - | - | - | -
2015 | 324 | 401 | - | 570 | 1720
2014 | - | 0 | - | 670 | 1406 | Emma McCall | Off Power | Port | Anchorage | Work Site | Transit
| gpd = US gallons per day | [5 empty] | [days] | [tpd] | [tpd] | [tpd] | [tpd]
Emma McCall | Off Power | Port | Anchorage | Work Site | Transit | Average | 167 | 0.63674 | 0 | 1.4234 | 5.0451
| [days] | [gpd] | [gpd] | [gpd] | [gpd] |  | tpd = Metric tonnes per day
Average | 167 | 189 | 0 | 422.5 | 1497.5
2021 | 96 | 78 | 0 | 370 | 1350
2020 | 238 | 300 | 0 | 475 | 1645
gpd = US gallons per day

## 2021
2021
Vessel | In Port, gpd | Anchorage, gpd | On Site, gpd | Transit, gpd | Distance travelled, nm | gallons per nm
Brooks McCall | 191 | 0 | 540 | 1203 | 15345 | 6.7031
Gyre | 251 | 0 | 639 | 1533 | 11650 | 9.9571
Proteus | 128 | 126 | 548 | 1574 | 16549 | 7.1017
Miss Emma | 78 | 0 | 370 | 1350 | 17701 | 4.6084
[5 empty] | 61245 | 6.8244
Vessel | In Port, gal | Anchorage, gal | On Site, gal | Transit, gal | Total, gal |  | Gallons per operational day
Brooks McCall | 15491 | 0 | 56922 | 45937 | 119200 |  | 498.7448
Gyre | 59210 | 0 | 43480 | 72520 | 175210 |  | 478.7158
Proteus | 8863 | 19470 | 38896 | 78630 | 145868 |  | 398.5464
Miss Emma | 7638 | 0 | 42172 | 39402 | 89212 |  | 351.2283
Total | 91202 | 19470 | 181470 | 236489 | 529490 |  | 1450.6575
Vessel | In Port, days | Anchorage, days | On Site, days | Transit, days | Dead Ship, days |  | Total
Brooks McCall | 81 | 0 | 107 | 51 | 127 |  | 366
Gyre | 236 | 0 | 68 | 62 | 0 |  | 366
Proteus | 69 | 155 | 71 | 71 | 0 |  | 366
Miss Emma | 98 | 0 | 114 | 42 | 96 |  | 350 | No SPR for 16 days
Total | 484 | 155 | 360 | 226 | 223 |  | 1448
|  |  | Field Ops | Voyage Ops |  | Port Ops | Check Sum
2021 Percentage | 33.43% | 10.7% | 24.86% | 15.61% | 15.4% | 44.13% | 100%
Running Total | 18.8% | 6.478% | 23.26% | 11.26% | 40.2% | 63.28% | 100%
2015 - 2021
Minimum | 9.954% | 0% | 12.28% | 5.994% | 15.4% | 41.32%
Maximum | 33.43% | 15.17% | 44.42% | 15.61% | 62.56% | 79.59%

## 2020
2020
Vessel | In Port, gpd | Anchorage, gpd | On Site, gpd | Transit, gpd
Brooks McCall | 42 | 0 | 785 | 1275
Gyre | 251 | 0 | 653 | 1739
Proteus | 131 | 0 | 549 | 1414
Miss Emma | 300 | 0 | 475 | 1675
Vessel | In Port, gal | Anchorage, gal | On Site, gal | Transit, gal | Total, gal |  | Gallons per operational day
Brooks McCall | 84 | 0 | 24330 | 3825 | 28239 |  | 784.4167
Gyre | 49850 | 0 | 65265 | 48649 | 163764 |  | 488.8478
Proteus | 20540 | 0 | 54864 | 26605 | 102009 |  | 355.4321
Miss Emma | 900 | 0 | 7600 | 14268 | 22768 |  | 711.5
Total | 71374 | 0 | 152059 | 93347 | 316780 |  | 867.8904
Vessel | In Port, days | Anchorage, days | On Site, days | Transit, days | Shorepower, days |  | Total
Brooks McCall | 2 | 0 | 31 | 3 | 330 |  | 366
Gyre | 199 | 0 | 100 | 36 | 31 |  | 366
Proteus | 157 | 0 | 100 | 30 | 79 |  | 366
Miss Emma | 3 | 0 | 16 | 13 | 238 |  | 270
Total | 361 | 0 | 247 | 82 | 678 |  | 1368
|  |  | Field Ops | Voyage Ops |  | Port Ops | Check Sum
2020 Percentage | 26.39% | 0% | 18.06% | 5.994% | 49.56% | 75.95% | 100%
Running Total | 16.36% | 5.774% | 23% | 10.54% | 44.33% | 66.47% | 100%
2015 - 2020
Minimum | 9.954% | 0% | 12.28% | 5.994% | 20.57% | 41.32%
Maximum | 26.39% | 15.17% | 44.42% | 14.26% | 62.56% | 79.59%

## 2019
2019
Vessel | In Port, gpd | Anchorage, gpd | On Site, gpd | Transit, gpd
Brooks McCall | 147 | 0 | 530 | 1217
Gyre | 256 | 480 | 644 | 1181
Proteus | 121 | 110 | 612 | 1447
Vessel | In Port, gal | Anchorage, gal | On Site, gal | Transit, gal | Total, gal |  | Gallons per operational day
Brooks McCall | 1914 | 0 | 89520 | 31715 | 123149 |  | 552.2377
Gyre | 13588 | 480 | 132764 | 34391 | 182123 |  | 607.0767
Proteus | 15586 | 3399 | 67890 | 83895 | 170770 |  | 493.5549
Total | 31088 | 3879 | 290174 | 150001 | 476042 |  | 1304.2247
Vessel | In Port, days | Anchorage, days | On Site, days | Transit, days | Shorepower, days |  | Total
Brooks McCall | 13 | 0 | 169 | 41 | 142 |  | 365
Gyre | 53 | 1 | 206 | 40 | 64 |  | 364
Proteus | 129 | 31 | 111 | 75 | 19 |  | 365
Total | 195 | 32 | 486 | 156 | 225 |  | 1094
|  |  | Field Ops | Voyage Ops |  | Port Ops | Check Sum
2019 Percentage | 17.82% | 2.925% | 44.42% | 14.26% | 20.57% | 41.32% | 100%
Running Total | 14.35% | 6.928% | 23.99% | 11.44% | 43.29% | 64.57% | 100%
2015 - 2019
Minimum | 9.954% | 0% | 12.28% | 8.138% | 20.57% | 41.32%
Maximum | 17.82% | 15.17% | 44.42% | 14.26% | 62.56% | 79.59%

## 2018
2018
Vessel | In Port, gpd | Anchorage, gpd | On Site, gpd | Transit, gpd
Brooks McCall | 196 | 234 | 524 | 1313
Gyre | 238 | 0 | 583 | 1531
Proteus | 155 | 400 | 692 | 1445
Vessel | In Port, gal | Anchorage, gal | On Site, gal | Transit, gal | Total, gal |  | Gallons per operational day
Brooks McCall | 5286 | 3745 | 20426 | 44973 | 74430 |  | 586.063
Gyre | 2620 | 0 | 5250 | 32155 | 40025 |  | 909.6591
Proteus | 18472 | 800 | 99652 | 73704 | 192628 |  | 566.5529
Total | 26378 | 4545 | 125328 | 150832 | 307083 |  | 841.3233
Vessel | In Port, days | Anchorage, days | On Site, days | Transit, days | Shorepower, days |  | Total
Brooks McCall | 27 | 17 | 39 | 44 | 237 |  | 364
Gyre | 11 | 0 | 9 | 24 | 321 |  | 365
Proteus | 119 | 2 | 144 | 75 | 25 |  | 365
Total | 157 | 19 | 192 | 143 | 583 |  | 1094
|  |  | Field Ops | Voyage Ops |  | Port Ops
2018 Percentage | 14.35% | 1.737% | 17.55% | 13.07% | 53.29% | 69.38% | 100%
Running Total | 13.48% | 7.929% | 18.88% | 10.74% | 48.97% | 70.38% | 100%
2015 - 2018
Minimum | 9.954% | 0% | 12.28% | 8.138% | 33% | 60.05%
Maximum | 17.38% | 15.17% | 26.51% | 13.44% | 62.56% | 79.59%

## 2017
2017
Vessel | In Port, gpd | Anchorage, gpd | On Site, gpd | Transit, gpd
Gyre | 0 | 0 | 0 | 0
Proteus | 198 | 0 | 562 | 1341
Brooks McCall | 244 | 0 | 767 | 1538
Vessel | In Port, gal | Anchorage, gal | On Site, gal | Transit, gal | Total, gal |  | Gallons per operational day
Gyre | 0 | 0 | 0 | 0 | 0 |  | 0
Proteus | 17851 | 0 | 69747 | 75649 | 163474 |  | 571.5874
Brooks McCall | 4147 | 0 | 54428 | 18196 | 76722 |  | 618.7258
Total | 21998 | 0 | 124175 | 93845 | 240196 |  | 1190.3132
Vessel | In Port, days | Anchorage, days | On Site, days | Transit, days | Shorepower, days |  | Total
Gyre | 0 | 0 | 0 | 0 | 365 |  | 365
Proteus | 90 | 0 | 124 | 72 | 79 |  | 365
Brooks McCall | 19 | 0 | 86 | 19 | 241 |  | 365
Total | 109 | 0 | 210 | 91 | 685 |  | 1095
Port Ops
2017 Percentage | 9.954% | 0% | 19.18% | 8.311% | 62.56% | 72.51% | 100%
Note on B23: Author: Running the generators and burning fuel.

## 2016
2016
Vessel | In Port, gpd | Anchorage, gpd | On Site, gpd | Transit, gpd
GeoExplorer | 136 | 0 | 697 | 1175
Gyre | 307 | 263 | 727 | 1425
Proteus | 160 | 600 | 809 | 1457
Vessel | In Port, gal | Anchorage, gal | On Site, gal | Transit, gal | Total, gal |  | Gallons per operational day
GeoExplorer | 815 | 0 | 48062 | 17304 | 66181 |  | 704.0532
Gyre | 25755 | 42340 | 11630 | 71994 | 151669 |  | 471.0217
Proteus | 7056 | 600 | 165110 | 80967 | 253463 |  | 799.5678
Total | 33626 | 42940 | 224802 | 170265 | 471313 |  | 1291.2685
Vessel | In Port, days | Anchorage, days | On Site, days | Transit, days | Shorepower, days |  | Total
GeoExplorer | 6 | 0 | 69 | 19 | 271 |  | 365
Gyre | 84 | 161 | 17 | 60 | 43 |  | 365
Proteus | 44 | 1 | 204 | 68 | 47 |  | 364
Total | 134 | 162 | 290 | 147 | 361 |  | 1094
Port Ops
2016 Percentage | 12.25% | 14.81% | 26.51% | 13.44% | 33% | 60.05% | 100%

## 2015
2015
Vessel | In Port, gpd | Anchorage, gpd | On Site, gpd | Transit, gpd
GeoExplorer | 206 | 200 | 707 | 1526
Gyre | 303 | 284 | 825 | 1447
Proteus | 181 | 216 | 778 | 1113
Brooks McCall | 401 | - | 570 | 1720
Vessel | In Port, gal | Anchorage, gal | On Site, gal | Transit, gal | Total, gal |  | Gallons per operational day
GeoExplorer | 7426 | 200 | 45237 | 32977 | 86180 |  | 662.9231
Gyre | 27582 | 57551 | 14850 | 61865 | 161848 |  | 443.4192
Proteus | 21891 | 3450 | 56050 | 21825 | 103216 |  | 441.094
Brooks McCall | 1202 | 0 | 13691 | 14926 | 29819 |  | 764.5897
Total | 58101 | 61201 | 129828 | 131593 | 294883 |  | 807.8986
Vessel | In Port, days | Anchorage, days | On Site, days | Transit, days | Shorepower, days |  | Total
GeoExplorer | 37 | 1 | 64 | 28 | 228 |  | 358
Gyre | 91 | 203 | 18 | 53 | 0 |  | 365
Proteus | 121 | 16 | 72 | 25 | 130 |  | 364
Brooks McCall | 3 | 0 | 24 | 12 | 324 |  | 363
Total | 252 | 220 | 178 | 118 | 682 |  | 1450
Port Ops
2015 Percentage | 17.38% | 15.17% | 12.28% | 8.138% | 47.03% | 79.59% | 100%
Note on E11: Author: This ranges from 800 gpd at 6.5 kts to 2000 gpd at 9.1 kts

## 2014
2014
Vessel | In Port, gpd | Anchorage, gpd | On Site, gpd | Transit, gpd
GeoExplorer | 200 | - | 655 | 1366
Gyre | 275 | - | 634 | 1083
Proteus | 246 | - | 810 | 1145
Brooks McCall | Shore Power | - | 670 | 1406
Rylan T | 165 | 321 | 444 | 1136
Vessel | In Port, gal | Anchorage, gal | On Site, gal | Transit, gal | Total, gal | Gallons per operational day
GeoExplorer | 23254 | 0 | 30806 | 20479 | 86306 | 482.1564
Gyre | 21185 | 0 | 28540 | 15165 | 73168 | 355.1845
Proteus | 24403 | 0 | 55088 | 18319 | 98023 | 527.0054
Brooks McCall | 0 | 0 | 10723 | 28113 | 39308 | 151.7683
Rylan T | 11077 | 4809 | 23964 | 69310 | 114403 | 550.0144
Total | 79919 | 4809 | 149121 | 151386 | 411208 | 1126.5973
Vessel | In Port, days | Anchorage, days | On Site, days | Transit, days | Shipyard, days | Total
GeoExplorer | 116 | - | 48 | 15 | 61 | 240
Gyre | 145 | - | 47 | 14 | 42 | 248
Proteus | 102 | - | 68 | 16 | 8 | 194
Brooks McCall | 223 | - | 16 | 20 | 0 | 259
Rylan T | 87 | - | 58 | 63 | 0 | 208
Total | 673 | - | 237 | 128 | 111 | 1149
2014 Percentage | 58.57% | - | 20.63% | 11.14% | 9.661% | 100%
Note on E11: Author: This ranges from 800 gpd at 6.5 kts to 2000 gpd at 9.1 kts